## Sheet1
凤阳通和凤凰熙岸亮化整改工程报价
序号 | 产品图片 | 产品规格型号名称 | 单位 | 数量 | 综合单价(元) | 合计(RMB) | 备注
1 |  | 1.产品品名:LED线条灯 2.产品尺 寸:W28*H126*1000MM 3.灯具材质:铝合金+亚克 力 4.额定功率:12W 5.产品色温:3000K 6.产品芯片:晶元芯片 7.额定电压:DC24V 8.防护等级:IP65 9.控制方式:单色常亮 10.发光角度:120度 11.质保:5年 | 条 | 约1000 |  |  | 安装在小区商铺和楼宇（功能描述：灯条需具备定时自动开启和定时自动关闭，质保期5年）
2 |  | 1.产品品名:LED洗墙灯 2.产品尺 寸:W37*H22*1000MM 3.灯具材质:铝合金+玻璃 罩 4.额定功率:18W 5.产品色温:3000K 6.产品芯片:晶元芯片 7.额定电压:DC24V 8.防护等级:IP65 9.控制方式:单色常亮 10.发光角度:30度 11.质保:5年 | 个 | 约11 |  |  | 安装在小区东大门范围（功能描述：灯条需具备定时自动开启和定时自动关闭，质保期5年）
3 |  | 1.名称:LED专用电源 2.电压:DC24V 3.功率:400W 4.材质:铝合金 5.防水等级:防雨 6.品牌:鑫锐 7.质保:5年 | 个 | 80 |  |  | 质保期5年
4 | 零星辅材 | 结构胶、电股布、钻尾丝 、线卡等 | 项 | 1
5 | 机械费 |  | 项 | 1
6 | 3%增值税专用发票
7 | 合计